## Hoja 1
QUC011 | m |  | Punto singular para techo inclinado de fibrocemento sin amianto.
Limatesa para techo inclinado con una pendiente mayor del 10%, con piezas de caballete liso con ángulo de 126°, de 300 mm de ancho de ala y 1200 mm de longitud, color arcilla, para techo de fibrocemento sin amianto, con accesorios de fijación, colocadas sobre las placas, con un superposición mínimo de 10 cm. Incluso accesorios de fijación de las piezas a las placas.
Ítem |  | Unidad |  | Descripción | Cantidad | Costo unitario | Precio parcial
1 |  |  |  | Materiales
mt13eur020q |  | Ud |  | Caballete liso con ángulo de 126°, de 300 mm de ancho de ala y 1200 mm de longitud, color arcilla, para techo de fibrocemento sin amianto, con accesorios de fijación. | 0.909 | 777.9 | 707.11
[5 empty] | Subtotal materiales: |  | 707.11
2 |  |  |  | Mano de obra
mo051 |  | h |  | Oficial montador de cerramientos industriales. | 0.2 | 373.16 | 74.63
mo098 |  | h |  | Medio oficial montador de cerramientos industriales. | 0.067 | 252.15 | 16.89
[5 empty] | Subtotal mano de obra: |  | 91.52
3 |  |  |  | Herramientas
|  | % |  | Herramientas | 2 | 798.63 | 15.97
Coste de mantenimiento decenal: $u 301,40 en los primeros 10 años. |  |  |  |  | Costos directos (1+2+3): |  | 814.6