## Hoja 1
QUC012 | Ud |  | Piezas especiales para techo inclinado de fibrocemento sin amianto.
Placa ondulada translúcida de policarbonato celular, incolora, resistente a los rayos ultravioleta de 2000 mm de longitud, 1050 mm de ancho y 4 mm de espesor, colocada sobre las placas, con un superposición mínimo de 10 cm, para techo inclinado, con una pendiente mayor del 10%. Incluso accesorios de fijación a las placas.
Ítem |  | Unidad |  | Descripción | Cantidad | Costo unitario | Precio parcial
1 |  |  |  | Materiales
mt13eur080a |  | Ud |  | Placa ondulada translúcida de policarbonato celular, incolora, resistente a los rayos ultravioleta de 2000 mm de longitud, 1050 mm de ancho y 4 mm de espesor. | 1 | 1211.91 | 1211.91
[5 empty] | Subtotal materiales: |  | 1211.91
2 |  |  |  | Mano de obra
mo051 |  | h |  | Oficial montador de cerramientos industriales. | 0.499 | 373.16 | 186.21
mo098 |  | h |  | Medio oficial montador de cerramientos industriales. | 0.222 | 252.15 | 55.98
[5 empty] | Subtotal mano de obra: |  | 242.19
3 |  |  |  | Herramientas
|  | % |  | Herramientas | 2 | 1454.1 | 29.08
Coste de mantenimiento decenal: $u 548,78 en los primeros 10 años. |  |  |  |  | Costos directos (1+2+3): |  | 1483.18