## Hoja 1
QUT020 | m² |  | Enrastrelado para montaje de cobertura de tejas cerámicas.
Enrastrelado simple, de rastrel de 27x40 mm de sección, de madera aserrada de pino, tratada en autoclave, con clase de uso 2, acabado cepillado, con humedad inferior al 20% fijados mecánicamente al soporte, para montaje de cobertura de teja cerámica curva, de 40 cm de longitud y 20 cm de ancho, en techo inclinado, con una pendiente mayor del 26%. Colocación en obra: con tornillos.
Ítem |  | Unidad |  | Descripción | Cantidad | Costo unitario | Precio parcial
1 |  |  |  | Materiales
mt13blw020c |  | m |  | Rastrel de 27x40 mm de sección, de madera aserrada de pino, tratada en autoclave, con clase de uso 2, acabado cepillado, con humedad inferior al 20%. | 3 | 11.88 | 35.64
mt13blw131 |  | Ud |  | Tornillo para sujeción de elementos de madera. | 6 | 3.84 | 23.04
[5 empty] | Subtotal materiales: |  | 58.68
2 |  |  |  | Mano de obra
mo020 |  | h |  | Oficial albañil de construcción. | 0.05 | 363.15 | 18.16
mo113 |  | h |  | Peón de construcción. | 0.05 | 242.79 | 12.14
[5 empty] | Subtotal mano de obra: |  | 30.3
3 |  |  |  | Herramientas
|  | % |  | Herramientas | 2 | 88.98 | 1.78
Coste de mantenimiento decenal: $u 11,07 en los primeros 10 años. |  |  |  |  | Costos directos (1+2+3): |  | 90.76