## Hoja 1
RAG011 | m² | Revestimiento de azulejo sobre superficie soporte interior de mampostería.
Revestimiento de azulejo con azulejo acabado liso, 15x15 cm, 8 €/m², capacidad de absorción de agua E>10%, resistencia al deslizamiento muy baja, colocado sobre una superficie soporte de mampostería, en paramentos interiores, asentado con mortero de cemento M-5, sin junta (separación entre 1,5 y 3 mm); con cantoneras de PVC.
Ítem |  |  | Unidad | Descripción | Cantidad | Costo unitario | Precio parcial
1 |  |  |  | Materiales
mt09mor010c |  |  | m³ | Mortero de cemento CEM II/B-P 32,5 N tipo M-5, confeccionado en obra con 250 kg/m³ de cemento y una proporción en volumen 1/6. | 0.03 | 2941.25 | 88.24
mt19awa010 |  |  | m | Cantonera de PVC en esquinas alicatadas. | 0.5 | 40.37 | 20.19
mt19aba010a800 |  |  | m² | Baldosa cerámica de azulejo liso, 15x15 cm, $u 8,00/m², capacidad de absorción de agua E>10%. | 1.05 | 296.19 | 311
mt09mcp020bv |  |  | kg | Mortero de juntas cementoso tipo L, color blanco, para juntas de hasta 3 mm, compuesto por cemento blanco de alta resistencia y aditivos especiales. | 0.15 | 41.32 | 6.2
[5 empty] | Subtotal materiales: |  | 425.63
2 |  |  |  | Mano de obra
mo024 |  |  | h | Oficial azulejista. | 0.373 | 237.76 | 88.68
mo062 |  |  | h | Medio oficial azulejista. | 0.373 | 164.16 | 61.23
[5 empty] | Subtotal mano de obra: |  | 149.91
3 |  |  |  | Herramientas
|  |  | % | Herramientas | 2 | 575.54 | 11.51
Coste de mantenimiento decenal: $u 123,28 en los primeros 10 años. |  |  |  |  | Costos directos (1+2+3): |  | 587.05