## Hoja 1
RAG013 | m² | Revestimiento de azulejo sobre superficie soporte interior de yeso o placas de yeso.
Revestimiento de azulejo con azulejo acabado liso, 20x20 cm, 8 €/m², capacidad de absorción de agua E<10%, resistencia al deslizamiento muy baja, colocado sobre una superficie soporte de yeso o placas de yeso, en paramentos interiores, asentado con adhesivo cementoso de fraguado normal, C1 color gris, sin junta (separación entre 1,5 y 3 mm); cantoneras de PVC.
Ítem |  |  | Unidad | Descripción | Cantidad | Costo unitario | Precio parcial
1 |  |  |  | Materiales
mt09mcr021g |  |  | kg | Adhesivo cementoso de fraguado normal, C1, color gris. | 3 | 8.93 | 26.79
mt19awa010 |  |  | m | Cantonera de PVC en esquinas alicatadas. | 0.5 | 40.37 | 20.19
mt19aba010b800 |  |  | m² | Baldosa cerámica de azulejo liso, 20x20 cm, $u 8,00/m², capacidad de absorción de agua E>10%. | 1.05 | 296.19 | 311
mt09mcp020bv |  |  | kg | Mortero de juntas cementoso tipo L, color blanco, para juntas de hasta 3 mm, compuesto por cemento blanco de alta resistencia y aditivos especiales. | 0.113 | 41.32 | 4.67
[5 empty] | Subtotal materiales: |  | 362.65
2 |  |  |  | Mano de obra
mo024 |  |  | h | Oficial azulejista. | 0.339 | 237.76 | 80.6
mo062 |  |  | h | Medio oficial azulejista. | 0.339 | 164.16 | 55.65
[5 empty] | Subtotal mano de obra: |  | 136.25
3 |  |  |  | Herramientas
|  |  | % | Herramientas | 2 | 498.9 | 9.98
Coste de mantenimiento decenal: $u 106,86 en los primeros 10 años. |  |  |  |  | Costos directos (1+2+3): |  | 508.88