## Hoja 1
RAG015 | m² | Revestimiento de azulejo sobre superficie soporte exterior de mortero de cemento u hormigón.
Revestimiento de azulejo con gres esmaltado 20x20 cm, 8 €/m², capacidad de absorción de agua E<3% resistencia al deslizamiento muy baja, colocado sobre una superficie soporte de mortero de cemento u hormigón, en paramentos exteriores, asentado con adhesivo cementoso mejorado, C2 color gris, sin junta (separación entre 1,5 y 3 mm); cantoneras de PVC.
Ítem |  |  | Unidad | Descripción | Cantidad | Costo unitario | Precio parcial
1 |  |  |  | Materiales
mt09mcr021m |  |  | kg | Adhesivo cementoso mejorado, C2, color gris. | 3 | 10.46 | 31.38
mt19awa010 |  |  | m | Cantonera de PVC en esquinas alicatadas. | 0.5 | 40.37 | 20.19
mt19abe010c800 |  |  | m² | Baldosa cerámica de gres esmaltado, 20x20 cm, $u 8,00/m², capacidad de absorción de agua E<3%. | 1.05 | 296.19 | 311
mt09mcp020bv |  |  | kg | Mortero de juntas cementoso tipo L, color blanco, para juntas de hasta 3 mm, compuesto por cemento blanco de alta resistencia y aditivos especiales. | 0.113 | 41.32 | 4.67
[5 empty] | Subtotal materiales: |  | 367.24
2 |  |  |  | Mano de obra
mo024 |  |  | h | Oficial azulejista. | 0.339 | 237.76 | 80.6
mo062 |  |  | h | Medio oficial azulejista. | 0.339 | 164.16 | 55.65
[5 empty] | Subtotal mano de obra: |  | 136.25
3 |  |  |  | Herramientas
|  |  | % | Herramientas | 2 | 503.49 | 10.07
Coste de mantenimiento decenal: $u 107,85 en los primeros 10 años. |  |  |  |  | Costos directos (1+2+3): |  | 513.56