## Hoja 1
RAG041 |  | m² | Revestimiento de azulejo Techlam "LEVANTINA", sobre superficie soporte interior de mortero de cemento u hormigón.
Revestimiento de azulejo con baldosas de gres porcelánico de gran formato, Lámina Porcelánica Techlam® "LEVANTINA", de 3000x1000 mm y 3 mm de espesor, serie Basic, modelo Antracita, acabado brillo, colocadas sobre una superficie soporte de mortero de cemento u hormigón, en paramento interior, mediante adhesivo cementoso mejorado, C2 gris, mortero de juntas cementoso con resistencia elevada a la abrasión y absorción de agua reducida, CG2, para junta mínima (entre 1,5 y 3 mm), con la misma tonalidad de las piezas; cantoneras de PVC.
Ítem | Unidad | Descripción |  | Cantidad | Costo unitario | Precio parcial
1 |  | Materiales
mt09mcr021m | kg | Adhesivo cementoso mejorado, C2, color gris. |  | 6 | 10.54 | 63.24
mt19awa010 | m | Cantonera de PVC en esquinas alicatadas. |  | 0.5 | 40.69 | 20.35
mt12pcl020aaab | m² | Baldosa de gres porcelánico de gran formato, Lámina Porcelánica Techlam® "LEVANTINA", de 3000x1000 mm y 3 mm de espesor, serie Basic, modelo Antracita, acabado brillo. |  | 1.05 | 757.48 | 795.35
mt18acc050b | Ud | Crucetas de PVC para separación entre 3 y 15 mm. |  | 3.333 | 0.77 | 2.57
mt09mcr070a | kg | Mortero de juntas cementoso con resistencia elevada a la abrasión y absorción de agua reducida, CG2, para junta abierta entre 3 y 15 mm. |  | 1 | 25.44 | 25.44
|  |  |  | Subtotal materiales: |  | 906.95
2 |  | Mano de obra
mo024 | h | Oficial azulejista. |  | 0.514 | 449.16 | 230.87
mo062 | h | Medio oficial azulejista. |  | 0.514 | 299.21 | 153.79
|  |  |  | Subtotal mano de obra: |  | 384.66
3 |  | Herramientas
| % | Herramientas |  | 2 | 1291.61 | 25.83
Coste de mantenimiento decenal: $u 276,66 en los primeros 10 años. |  |  |  | Costos directos (1+2+3): |  | 1317.44