## Hoja 1
RAG051 | m² | Revestimiento de azulejo "GRESPANIA", sobre superficie soporte interior de mampostería.
Revestimiento de azulejo con baldosas cerámicas de gres porcelánico, estilo cemento, serie Skyline "GRESPANIA", acabado mate en color blanco, 22x90 cm y 10 mm de espesor, colocadas sobre una superficie soporte de mampostería en paramento interior, recibidas con mortero de cemento M-5, sin junta (separación entre baldosas entre 1,5 y 3 mm); con cantoneras de PVC.
Ítem |  |  | Unidad | Descripción | Cantidad | Costo unitario | Precio parcial
1 |  |  |  | Materiales
mt09mor010c |  |  | m³ | Mortero de cemento CEM II/B-P 32,5 N tipo M-5, confeccionado en obra con 250 kg/m³ de cemento y una proporción en volumen 1/6. | 0.03 | 2941.25 | 88.24
mt19awa010 |  |  | m | Cantonera de PVC en esquinas alicatadas. | 0.5 | 40.37 | 20.19
mt19agp010aacdb |  |  | m² | Baldosa cerámica de gres porcelánico, estilo cemento, serie Skyline "GRESPANIA", acabado mate en color blanco, 22x90 cm y 10 mm de espesor, capacidad de absorción de agua E<0,5%. | 1.05 | 1613.8 | 1694.49
mt09mcp020bv |  |  | kg | Mortero de juntas cementoso tipo L, color blanco, para juntas de hasta 3 mm, compuesto por cemento blanco de alta resistencia y aditivos especiales. | 0.5 | 41.32 | 20.66
[5 empty] | Subtotal materiales: |  | 1823.58
2 |  |  |  | Mano de obra
mo024 |  |  | h | Oficial azulejista. | 0.373 | 237.76 | 88.68
mo062 |  |  | h | Medio oficial azulejista. | 0.373 | 164.16 | 61.23
[5 empty] | Subtotal mano de obra: |  | 149.91
3 |  |  |  | Herramientas
|  |  | % | Herramientas | 2 | 1973.49 | 39.47
Coste de mantenimiento decenal: $u 422,72 en los primeros 10 años. |  |  |  |  | Costos directos (1+2+3): |  | 2012.96