## Hoja 1
RBB015 | m² |  | Capa base de mortero de cal, para interior.
Revestimiento de paramentos interiores con revoque a buena vista de mortero de cal, resistencia a compresión de 1,5 a 5 N/mm², de color gris, espesor 15 mm.
Ítem |  | Unidad |  | Descripción | Cantidad | Costo unitario | Precio parcial
1 |  |  |  | Materiales
mt28mim010a |  | kg |  | Mortero de cal, resistencia a compresión de 1,5 a 5 N/mm², de color gris, compuesto por cal aérea, aglomerantes hidráulicos, agregados seleccionados y aditivos, suministrado en sacos. | 18 | 9.03 | 162.54
[5 empty] | Subtotal materiales: |  | 162.54
2 |  |  |  | Mano de obra
mo039 |  | h |  | Oficial revocador. | 0.363 | 248.37 | 90.16
mo111 |  | h |  | Peón revocador. | 0.181 | 169.68 | 30.71
[5 empty] | Subtotal mano de obra: |  | 120.87
3 |  |  |  | Herramientas
|  | % |  | Herramientas | 2 | 283.41 | 5.67
Coste de mantenimiento decenal: $u 14,45 en los primeros 10 años. |  |  |  |  | Costos directos (1+2+3): |  | 289.08