## Hoja 1
RBB020 | m² |  | Capa base de mortero de cemento.
Revestimiento de paramentos interiores y exteriores con revoque a buena vista de mortero industrial para revoque fino, resistencia a compresión mayor o igual a 6 N/mm², color gris, para la realización de la capa base en revestimientos continuos bicapa, acabado rugoso, espesor 15 mm, aplicado manualmente, armado y reforzado con malla antiálcalis en los cambios de material y en los frentes de la losa.
Ítem |  | Unidad |  | Descripción | Cantidad | Costo unitario | Precio parcial
1 |  |  |  | Materiales
mt28mon210o |  | kg |  | Mortero industrial para revoque fino, resistencia a compresión mayor o igual a 6 N/mm², color gris, compuesto por cemento de alta resistencia, agregados seleccionados y otros aditivos, suministrado en sacos. | 27 | 3.95 | 106.65
mt28mon040a |  | m² |  | Malla de fibra de vidrio, antiálcalis, de 10x10 mm de luz de malla, de 750 a 900 micras de espesor y de 200 a 250 g/m² de masa superficial, con 25 kp/cm² de resistencia a tracción, para armar morteros. | 0.21 | 70.02 | 14.7
[5 empty] | Subtotal materiales: |  | 121.35
2 |  |  |  | Mano de obra
mo039 |  | h |  | Oficial revocador. | 0.286 | 248.37 | 71.03
mo111 |  | h |  | Peón revocador. | 0.165 | 169.68 | 28
[5 empty] | Subtotal mano de obra: |  | 99.03
3 |  |  |  | Herramientas
|  | % |  | Herramientas | 2 | 220.38 | 4.41
Coste de mantenimiento decenal: $u 11,24 en los primeros 10 años. |  |  |  |  | Costos directos (1+2+3): |  | 224.79