## Hoja 1
RBB021 | m² |  | Capa base de mortero de cemento, sobre soporte de hormigón.
Revestimiento de paramentos exteriores con revoque a buena vista de mortero industrial para revoque fino en capa fina, resistencia a compresión mayor o igual a 6 N/mm², absorción de agua por capilaridad menor de 0,2 kg/m² min½, color blanco, para la realización de la capa base en revestimientos continuos bicapa, acabado rugoso, espesor 15 mm, aplicado manualmente, armado y reforzado con malla antiálcalis en los cambios de material y en los frentes de la losa, aplicado sobre una capa de puente de adherencia, en aquellos lugares de su superficie donde presente deficiencias.
Ítem |  | Unidad |  | Descripción | Cantidad | Costo unitario | Precio parcial
1 |  |  |  | Materiales
mt28mop110b |  | kg |  | Puente de adherencia para incrementar la adherencia entre morteros a base de cemento y/o cal y soportes de hormigón, compuesto de resinas sintéticas, cargas minerales y aditivos orgánicos e inorgánicos. | 0.2 | 177.17 | 35.43
mt28mon210v |  | kg |  | Mortero industrial para revoque fino en capa fina, resistencia a compresión mayor o igual a 6 N/mm², absorción de agua por capilaridad menor de 0,2 kg/m² min½, color blanco, compuesto por cemento de alta resistencia, agregados seleccionados y otros aditivos, suministrado en sacos. | 12 | 6.49 | 77.88
mt28mon040a |  | m² |  | Malla de fibra de vidrio, antiálcalis, de 10x10 mm de luz de malla, de 750 a 900 micras de espesor y de 200 a 250 g/m² de masa superficial, con 25 kp/cm² de resistencia a tracción, para armar morteros. | 0.21 | 70.02 | 14.7
[5 empty] | Subtotal materiales: |  | 128.01
2 |  |  |  | Mano de obra
mo039 |  | h |  | Oficial revocador. | 0.286 | 248.37 | 71.03
mo111 |  | h |  | Peón revocador. | 0.33 | 169.68 | 55.99
[5 empty] | Subtotal mano de obra: |  | 127.02
3 |  |  |  | Herramientas
|  | % |  | Herramientas | 2 | 255.03 | 5.1
Coste de mantenimiento decenal: $u 13,01 en los primeros 10 años. |  |  |  |  | Costos directos (1+2+3): |  | 260.13