## Hoja 1
RBB030 | m² |  | Capa base de mortero mixto.
Revestimiento de paramentos interiores y exteriores con revoque a buena vista de mortero industrial de base para acabados tipo estucado, resistencia a compresión de 1,5 a 5 N/mm², absorción de agua por capilaridad menor de 0,2 kg/m² min½, color gris, para la realización de la capa base en revestimientos continuos bicapa, acabado rugoso, espesor 15 mm, aplicado manualmente, armado y reforzado con malla antiálcalis en los cambios de material y en los frentes de la losa.
Ítem |  | Unidad |  | Descripción | Cantidad | Costo unitario | Precio parcial
1 |  |  |  | Materiales
mt28esp040n |  | kg |  | Mortero industrial de base para acabados tipo estucado, resistencia a compresión de 1,5 a 5 N/mm², absorción de agua por capilaridad menor de 0,2 kg/m² min½, color gris, compuesto de cemento, cal, agregados de granulometría compensada y aditivos, suministrado en sacos. | 24 | 8.24 | 197.76
mt28mon040a |  | m² |  | Malla de fibra de vidrio, antiálcalis, de 10x10 mm de luz de malla, de 750 a 900 micras de espesor y de 200 a 250 g/m² de masa superficial, con 25 kp/cm² de resistencia a tracción, para armar morteros. | 0.21 | 70.02 | 14.7
[5 empty] | Subtotal materiales: |  | 212.46
2 |  |  |  | Mano de obra
mo039 |  | h |  | Oficial revocador. | 0.328 | 248.37 | 81.47
mo111 |  | h |  | Peón revocador. | 0.186 | 169.68 | 31.56
[5 empty] | Subtotal mano de obra: |  | 113.03
3 |  |  |  | Herramientas
|  | % |  | Herramientas | 2 | 325.49 | 6.51
Coste de mantenimiento decenal: $u 16,60 en los primeros 10 años. |  |  |  |  | Costos directos (1+2+3): |  | 332