## Hoja 1
RBC010 | m² |  | Capa decorativa de mortero de cal.
Revestimiento decorativo en fachadas y paramentos interiores, con mortero de cal, resistencia a compresión de 3 a 7,5 N/mm², absorción de agua por capilaridad menor de 0,4 kg/m² min½, de color gris, acabado fratasado, de 5 a 8 mm de espesor, para la realización de la capa de acabado en revestimientos continuos bicapa.
Ítem |  | Unidad |  | Descripción | Cantidad | Costo unitario | Precio parcial
1 |  |  |  | Materiales
mt28mim020a |  | kg |  | Mortero de cal, resistencia a compresión de 3 a 7,5 N/mm², absorción de agua por capilaridad menor de 0,4 kg/m² min½, de color gris, compuesto por cal aérea, aglomerantes hidráulicos, agregados seleccionados y aditivos, suministrado en sacos. | 12.5 | 10.45 | 130.63
mt27wav020a |  | m |  | Cinta adhesiva de pintor. | 1 | 3.04 | 3.04
[5 empty] | Subtotal materiales: |  | 133.67
2 |  |  |  | Mano de obra
mo039 |  | h |  | Oficial revocador. | 0.439 | 248.37 | 109.03
mo111 |  | h |  | Peón revocador. | 0.439 | 169.68 | 74.49
[5 empty] | Subtotal mano de obra: |  | 183.52
3 |  |  |  | Herramientas
|  | % |  | Herramientas | 4 | 317.19 | 12.69
Coste de mantenimiento decenal: $u 16,49 en los primeros 10 años. |  |  |  |  | Costos directos (1+2+3): |  | 329.88