## Hoja 1
RBC020 | m² |  | Capa decorativa de mortero de cemento.
Revestimiento decorativo en fachadas y paramentos interiores, con mortero industrial para revoque fino en capa fina, tipo resistencia a compresión mayor o igual a 6 N/mm², de 5 mm de espesor, color blanco, acabado liso, para la realización de la capa de acabado en revestimientos continuos bicapa.
Ítem |  | Unidad |  | Descripción | Cantidad | Costo unitario | Precio parcial
1 |  |  |  | Materiales
mt28moc020b |  | kg |  | Mortero industrial para revoque fino en capa fina, tipo resistencia a compresión mayor o igual a 6 N/mm², de 5 mm de espesor, color blanco, acabado liso, compuesto de cemento blanco, polvo de mármol y aditivos orgánicos e inorgánicos, suministrado en sacos. | 9 | 7.51 | 67.59
mt27wav020a |  | m |  | Cinta adhesiva de pintor. | 1 | 3.04 | 3.04
[5 empty] | Subtotal materiales: |  | 70.63
2 |  |  |  | Mano de obra
mo039 |  | h |  | Oficial revocador. | 0.33 | 248.37 | 81.96
mo111 |  | h |  | Peón revocador. | 0.33 | 169.68 | 55.99
[5 empty] | Subtotal mano de obra: |  | 137.95
3 |  |  |  | Herramientas
|  | % |  | Herramientas | 4 | 208.58 | 8.34
Coste de mantenimiento decenal: $u 10,85 en los primeros 10 años. |  |  |  |  | Costos directos (1+2+3): |  | 216.92