## Hoja 1
RCP026 | m² | Chapado con placas de piedra natural fijadas con adhesivo cementoso y grapas de anclaje.
Chapado con placas mecanizadas de granito Gris Quintana, acabado pulido, 60x40x3 cm, fijado con adhesivo cementoso mejorado, C2 TE, con deslizamiento reducido y tiempo abierto ampliado, gris, y grapas de anclaje de acero inoxidable; rejuntado con mortero de juntas cementoso, CG1, para junta mínima (entre 1,5 y 3 mm), con la misma tonalidad de las piezas.
Ítem |  | Unidad | Descripción | Cantidad | Costo unitario | Precio parcial
1 |  |  | Materiales
mt18bgn010amc |  | m² | Placa mecanizada de granito nacional, Gris Quintana, 60x40x3 cm, acabado pulido. | 1.05 | 2163.05 | 2271.2
mt19paj010 |  | Ud | Kit de fijación formado por grapas de anclaje de acero inoxidable de 5 mm y tornillos, en chapado de paramentos con materiales pétreos. | 1 | 134.87 | 134.87
mt09mcr021q |  | kg | Adhesivo cementoso mejorado, C2 TE, con deslizamiento reducido y tiempo abierto ampliado, color gris. | 2.5 | 15.31 | 38.28
mt09mcr060c |  | kg | Mortero de juntas cementoso, CG1, para junta mínima entre 1,5 y 3 mm. | 0.1 | 17.86 | 1.79
|  |  |  | Subtotal materiales: |  | 2446.14
2 |  |  | Mano de obra
mo022 |  | h | Oficial colocador de piedra natural. | 1.357 | 237.76 | 322.64
mo060 |  | h | Medio oficial colocador de piedra natural. | 0.679 | 164.16 | 111.46
|  |  |  | Subtotal mano de obra: |  | 434.1
3 |  |  | Herramientas
|  | % | Herramientas | 2 | 2880.24 | 57.6
Coste de mantenimiento decenal: $u 675,70 en los primeros 10 años. |  |  |  | Costos directos (1+2+3): |  | 2937.84