## Hoja 1
RDP010 | m² |  | Revestimiento mural con papel de vinilo.
Revestimiento mural con papel de vinilo, de 235 g/m². Colocación en obra: con cola celulósica, soluble en agua.
Ítem |  | Unidad |  | Descripción | Cantidad | Costo unitario | Precio parcial
1 |  |  |  | Materiales
mt29cam020 |  | kg |  | Cola celulósica, soluble en agua, para papeles pintados. | 0.01 | 390.36 | 3.9
mt29pap010a |  | m² |  | Papel de vinilo, de 235 g/m², para revestimiento de paramentos verticales interiores. | 1.1 | 150.95 | 166.05
[5 empty] | Subtotal materiales: |  | 169.95
2 |  |  |  | Mano de obra
mo038 |  | h |  | Oficial pintor. | 0.089 | 377.17 | 33.57
mo076 |  | h |  | Medio oficial pintor. | 0.089 | 261.88 | 23.31
[5 empty] | Subtotal mano de obra: |  | 56.88
3 |  |  |  | Herramientas
|  | % |  | Herramientas | 2 | 226.83 | 4.54
Coste de mantenimiento decenal: $u 217,49 en los primeros 10 años. |  |  |  |  | Costos directos (1+2+3): |  | 231.37