## Hoja 1
RLC010 | m² |  | Imprimación anticorrosiva, para la protección de elementos de acero frente a la corrosión.
Aplicación manual de dos manos de imprimación anticorrosiva, bicomponente, hasta alcanzar un espesor total de 100 µm, para la protección de elementos de acero frente a la corrosión.
Ítem |  | Unidad |  | Descripción | Cantidad | Costo unitario | Precio parcial
1 |  |  |  | Materiales
mt27tsd030a |  | kg |  | Imprimación anticorrosiva, bicomponente, a base de resina epoxi, inhibidores de corrosión y agua. | 0.5 | 364.03 | 182.02
[5 empty] | Subtotal materiales: |  | 182.02
2 |  |  |  | Mano de obra
mo038 |  | h |  | Oficial pintor. | 0.554 | 363.15 | 201.19
mo076 |  | h |  | Medio oficial pintor. | 0.333 | 252.15 | 83.97
[5 empty] | Subtotal mano de obra: |  | 285.16
3 |  |  |  | Herramientas
|  | % |  | Herramientas | 2 | 467.18 | 9.34
Coste de mantenimiento decenal: $u 762,43 en los primeros 10 años. |  |  |  |  | Costos directos (1+2+3): |  | 476.52