## Hoja 1
RMB030 | m² |  | Barniz al agua para pisos de madera.
Aplicación manual de dos manos de barniz al agua para pisos de madera, de dos componentes, a poro cerrado, acabado mate, incoloro, aplicado con brocha, rodillo o pistola, sin diluir, (rendimiento: 0,08 l/m² cada mano); (), sobre superficie de pisos de madera, en interiores. El precio incluye la protección de los elementos del entorno que puedan verse afectados durante los trabajos, pero no incluye la preparación del soporte.
Ítem |  | Unidad |  | Descripción | Cantidad | Costo unitario | Precio parcial
1 |  |  |  | Materiales
mt27baj070a |  | l |  | Barniz al agua para pisos de madera, de dos componentes para interior, a poro cerrado, incoloro, acabado mate, a base de resinas de poliuretano alifático, con resistencia al deslizamiento media, Euroclase Bfl-s1 de reacción al fuego, para aplicar con brocha, rodillo o pistola. | 0.16 | 843.94 | 135.03
[5 empty] | Subtotal materiales: |  | 135.03
2 |  |  |  | Mano de obra
mo038 |  | h |  | Oficial pintor. | 0.222 | 377.17 | 83.73
mo076 |  | h |  | Medio oficial pintor. | 0.055 | 261.88 | 14.4
[5 empty] | Subtotal mano de obra: |  | 98.13
3 |  |  |  | Herramientas
|  | % |  | Herramientas | 2 | 233.16 | 4.66
Coste de mantenimiento decenal: $u 230,69 en los primeros 10 años. |  |  |  |  | Costos directos (1+2+3): |  | 237.82