## Hoja 1
RSC010 | m² |  | Piso interior de piezas de mosaico granítico. Colocación en capa gruesa.
Piso interior de piezas de mosaico granítico micrograno (menor o igual a 6 mm), uso normal, de 40x40 cm, color Marfil y en posesión de certificados de ensayos, con un pulido inicial en mampostería, para pulir y abrillantar en obra. COLOCACIÓN: en capa gruesa, a golpe de maceta sobre cama de mortero de cemento, confeccionado en obra, dosificación 1:6, de 3 cm de espesor. REJUNTADO: con mortero de cemento blanco coloreado en juntas de 1 a 1,5 mm de espesor.
Ítem |  | Unidad |  | Descripción | Cantidad | Costo unitario | Precio parcial
1 |  |  |  | Materiales
mt08aaa010a |  | m³ |  | Agua. | 0.006 | 46.22 | 0.28
mt01arg005a |  | t |  | Arena de cantera, para mortero preparado en obra. | 0.052 | 604.79 | 31.45
mt08cem000g |  | kg |  | Cemento gris en sacos. | 8 | 8.86 | 70.88
mt18btl010gc |  | m² |  | Piezas de mosaico granítico para interior, uso normal, micrograno (menor o igual a 6 mm), formato nominal 40x40 cm, color Marfil, con un primer pulido en fábrica, para pulido y abrillantado final en obra. | 1.05 | 373.26 | 391.92
mt18btl100a |  | kg |  | Lechada coloreada con la misma tonalidad de las baldosas, para piso de mosaico granítico. | 1.6 | 40.37 | 64.59
[5 empty] | Subtotal materiales: |  | 559.12
2 |  |  |  | Equipo
mq06hor010 |  | h |  | Hormigonera eléctrica con una capacidad de amasado de 160 l. | 0.032 | 108.89 | 3.48
[5 empty] | Subtotal equipo: |  | 3.48
3 |  |  |  | Mano de obra
mo023 |  | h |  | Oficial colocador de pisos. | 0.211 | 377.17 | 79.58
mo061 |  | h |  | Medio oficial colocador de pisos. | 0.495 | 261.88 | 129.63
[5 empty] | Subtotal mano de obra: |  | 209.21
4 |  |  |  | Herramientas
|  | % |  | Herramientas | 2 | 771.81 | 15.44
Coste de mantenimiento decenal: $u 70,85 en los primeros 10 años. |  |  |  |  | Costos directos (1+2+3+4): |  | 787.25