## Hoja 1
RSD010 | m |  | Zócalo de acero inoxidable.
Zócalo de acero inoxidable AISI 304, acabado cepillado, de 60 mm de altura. COLOCACIÓN: con adhesivo.
Ítem |  | Unidad |  | Descripción | Cantidad | Costo unitario | Precio parcial
1 |  |  |  | Materiales
mt47adc110a |  | kg |  | Adhesivo especial de poliuretano bicomponente. | 0.06 | 161.39 | 9.68
mt18rpp020a |  | m |  | Zócalo de acero inoxidable AISI 304, acabado cepillado, de 60 mm de altura, incluso piezas para uniones, resolución de ángulos y terminaciones. | 1.05 | 1004.37 | 1054.59
[5 empty] | Subtotal materiales: |  | 1064.27
2 |  |  |  | Mano de obra
mo023 |  | h |  | Oficial colocador de pisos. | 0.133 | 363.15 | 48.3
[5 empty] | Subtotal mano de obra: |  | 48.3
3 |  |  |  | Herramientas
|  | % |  | Herramientas | 2 | 1112.57 | 22.25
Coste de mantenimiento decenal: $u 204,27 en los primeros 10 años. |  |  |  |  | Costos directos (1+2+3): |  | 1134.82