## Hoja 1
RSF013 | m² |  | Felpudo textil.
Felpudo de rizos de vinilo entrelazados, color azul, espesor total 14 mm, uso interior y exterior, enrollable.
Ítem |  | Unidad |  | Descripción | Cantidad | Costo unitario | Precio parcial
1 |  |  |  | Materiales
mt18fet010a |  | m² |  | Felpudo de rizos de vinilo entrelazados, color azul, espesor total 14 mm, uso interior y exterior, enrollable, para instalar en cajeado de piso formado por foso de 14 mm de profundidad. | 1 | 1287.47 | 1287.47
[5 empty] | Subtotal materiales: |  | 1287.47
2 |  |  |  | Mano de obra
mo027 |  | h |  | Oficial colocador de moquettes y revestimientos textiles. | 0.033 | 363.15 | 11.98
mo065 |  | h |  | Medio oficial colocador de moquettes y revestimientos textiles. | 0.033 | 252.15 | 8.32
[5 empty] | Subtotal mano de obra: |  | 20.3
3 |  |  |  | Herramientas
|  | % |  | Herramientas | 2 | 1307.77 | 26.16
[5 empty] | Costos directos (1+2+3): |  | 1333.93