## Hoja 1
RSG010 | m² | Solado de baldosas cerámicas colocadas en capa fina.
Solado de baldosas cerámicas de gres esmaltado, de 25x25 cm, 8 €/m², capacidad de absorción de agua E<3%, resistencia al deslizamiento muy baja, recibidas con adhesivo cementoso de uso exclusivo para interiores, Ci sin ninguna característica adicional, color gris y rejuntadas con mortero de juntas cementoso tipo L, color blanco, para juntas de hasta 3 mm.
Ítem |  |  | Unidad | Descripción | Cantidad | Costo unitario | Precio parcial
1 |  |  |  | Materiales
mt09mcr021a |  |  | kg | Adhesivo cementoso de uso exclusivo para interiores, Ci, color gris. | 3 | 6.18 | 18.54
mt18bde020af800 |  |  | m² | Baldosa cerámica de gres esmaltado, 25x25 cm, $u 8,00/m², capacidad de absorción de agua E<3%. | 1.05 | 370.78 | 389.32
mt09mcp020bE |  |  | kg | Mortero de juntas cementoso, tipo L, color blanco, para juntas de hasta 3 mm, a base de cemento blanco de alta resistencia y aditivos especiales, para rejuntado de piezas cerámicas con grado de absorción medio-alto. | 0.18 | 45.5 | 8.19
[5 empty] | Subtotal materiales: |  | 416.05
2 |  |  |  | Mano de obra
mo023 |  |  | h | Oficial colocador de pisos. | 0.446 | 333.41 | 148.7
mo061 |  |  | h | Medio oficial colocador de pisos. | 0.223 | 231.54 | 51.63
[5 empty] | Subtotal mano de obra: |  | 200.33
3 |  |  |  | Herramientas
|  |  | % | Herramientas | 2 | 616.38 | 12.33
Coste de mantenimiento decenal: $u 106,88 en los primeros 10 años. |  |  |  |  | Costos directos (1+2+3): |  | 628.71