## Hoja 1
RSG016 |  | m² | Solado de baldosas cerámicas Techlam "LEVANTINA", colocadas con adhesivo.
Solado interior de baldosas cerámicas de gres porcelánico de gran formato reforzado con fibra de vidrio, Lámina Porcelánica Reforzada Techlam® "LEVANTINA", de 3000x1000 mm y 3 mm de espesor, serie Basic, modelo Antracita, acabado antideslizante, para uso peatonal privado, recibidas con adhesivo cementoso mejorado, C2 gris, y rejuntadas con mortero de juntas cementoso con resistencia elevada a la abrasión y absorción de agua reducida, CG2, para junta mínima (entre 1,5 y 3 mm), con la misma tonalidad de las piezas.
Ítem | Unidad | Descripción |  | Cantidad | Costo unitario | Precio parcial
1 |  | Materiales
mt09mcr021m | kg | Adhesivo cementoso mejorado, C2, color gris. |  | 6 | 10.54 | 63.24
mt12pcl020agaa | m² | Baldosa de gres porcelánico de gran formato reforzado con fibra de vidrio, Lámina Porcelánica Reforzada Techlam® "LEVANTINA", de 3000x1000 mm y 3 mm de espesor, serie Basic, modelo Antracita, acabado antideslizante. |  | 1.05 | 1106.16 | 1161.47
mt09mcr070a | kg | Mortero de juntas cementoso con resistencia elevada a la abrasión y absorción de agua reducida, CG2, para junta abierta entre 3 y 15 mm. |  | 0.3 | 25.44 | 7.63
|  |  |  | Subtotal materiales: |  | 1232.34
2 |  | Mano de obra
mo023 | h | Oficial colocador de pisos. |  | 0.461 | 449.16 | 207.06
mo061 | h | Medio oficial colocador de pisos. |  | 0.461 | 299.21 | 137.94
|  |  |  | Subtotal mano de obra: |  | 345
3 |  | Herramientas
| % | Herramientas |  | 2 | 1577.34 | 31.55
Coste de mantenimiento decenal: $u 273,51 en los primeros 10 años. |  |  |  | Costos directos (1+2+3): |  | 1608.89