## Hoja 1
RSG020 | m | Zócalo cerámico. Colocación en capa fina.
Zócalo de gres esmaltado, de 80 cm, gama básica. COLOCACIÓN: en capa fina, con adhesivo cementoso de fraguado normal, C1 sin ninguna característica adicional, gris. REJUNTADO: con mortero de juntas cementoso mejorado, con absorción de agua reducida y resistencia elevada a la abrasión tipo CG 2 W A, color blanco, para juntas de 2 a 15 mm.
Ítem |  | Unidad | Descripción | Cantidad | Costo unitario | Precio parcial
1 |  |  | Materiales
mt18rce100a |  | m | Zócalo de gres esmaltado, de 80 cm de altura, gama básica. | 1.05 | 81.03 | 85.08
mt09mcr021g |  | kg | Adhesivo cementoso de fraguado normal, C1, color gris. | 0.25 | 10.5 | 2.63
mt09mcp020fE |  | kg | Mortero de juntas cementoso mejorado, con absorción de agua reducida y resistencia elevada a la abrasión, tipo CG2 W A, color blanco, para juntas de 2 a 15 mm, a base de cemento de alta resistencia, cuarzo, aditivos especiales, pigmentos y resinas sintéticas, para rejuntado de todo tipo de piezas cerámicas. | 0.26 | 23.27 | 6.05
|  |  |  | Subtotal materiales: |  | 93.76
2 |  |  | Mano de obra
mo023 |  | h | Oficial colocador de pisos. | 0.2 | 363.15 | 72.63
|  |  |  | Subtotal mano de obra: |  | 72.63
3 |  |  | Herramientas
|  | % | Herramientas | 2 | 166.39 | 3.33
Coste de mantenimiento decenal: $u 35,64 en los primeros 10 años. |  |  |  | Costos directos (1+2+3): |  | 169.72