## Hoja 1
RSG023 |  |  | m | Zócalo cerámico Techlam "LEVANTINA".
Zócalo cerámico de gres porcelánico de gran formato reforzado con fibra de vidrio, Lámina Porcelánica Reforzada Techlam® "LEVANTINA", de 1000x50 mm y 3 mm de espesor, serie Basic, modelo Antracita, acabado antideslizante, asentado con adhesivo cementoso mejorado, C2 gris y rejuntado con mortero de juntas cementoso con resistencia elevada a la abrasión y absorción de agua reducida, CG2, para junta mínima (entre 1,5 y 3 mm), con la misma tonalidad de las piezas.
Ítem | Unidad | Descripción |  |  | Cantidad | Costo unitario | Precio parcial
1 |  | Materiales
mt18rcl010aaa | m | Zócalo de gres porcelánico de gran formato reforzado con fibra de vidrio, Lámina Porcelánica Reforzada Techlam® "LEVANTINA", de 1000x50 mm y 3 mm de espesor, serie Basic, modelo Antracita, acabado antideslizante. |  |  | 1.05 | 55.18 | 57.94
mt09mcr021m | kg | Adhesivo cementoso mejorado, C2, color gris. |  |  | 0.6 | 10.54 | 6.32
mt09mcr070a | kg | Mortero de juntas cementoso con resistencia elevada a la abrasión y absorción de agua reducida, CG2, para junta abierta entre 3 y 15 mm. |  |  | 0.02 | 25.44 | 0.51
[5 empty] | Subtotal materiales: |  | 64.77
2 |  | Mano de obra
mo023 | h | Oficial colocador de pisos. |  |  | 0.165 | 449.16 | 74.11
[5 empty] | Subtotal mano de obra: |  | 74.11
3 |  | Herramientas
| % | Herramientas |  |  | 2 | 138.88 | 2.78
Coste de mantenimiento decenal: $u 29,75 en los primeros 10 años. |  |  |  |  | Costos directos (1+2+3): |  | 141.66