## Hoja 1
RSG031 | m |  | Perfil para junta perimetral.
Perfil flexible para juntas perimetrales, de PVC, de 4,5 mm de altura y 5 mm de ancho, con junta de absorción de movimientos de CPE, color blanco RAL 9010 acabado brillante, y perforaciones trapezoidales para su fijación.
Ítem |  | Unidad |  | Descripción | Cantidad | Costo unitario | Precio parcial
1 |  |  |  | Materiales
mt18jrs500zy |  | m |  | Perfil flexible para juntas perimetrales, de PVC, de 4,5 mm de altura y 5 mm de ancho, con junta de absorción de movimientos de CPE, color blanco RAL 9010 acabado brillante, y perforaciones trapezoidales para su fijación, suministrado en barras de 2,5 m de longitud. | 1.05 | 230.87 | 242.41
[5 empty] | Subtotal materiales: |  | 242.41
2 |  |  |  | Mano de obra
mo023 |  | h |  | Oficial colocador de pisos. | 0.166 | 377.17 | 62.61
[5 empty] | Subtotal mano de obra: |  | 62.61
3 |  |  |  | Herramientas
|  | % |  | Herramientas | 2 | 305.02 | 6.1
Coste de mantenimiento decenal: $u 171,12 en los primeros 10 años. |  |  |  |  | Costos directos (1+2+3): |  | 311.12