## Hoja 1
RSG091 | m |  | Zócalo de barro cocido.
Zócalo cerámico de barro cocido, de elaboración manual, 8,5x30 cm, para interiores, recibido y rejuntado con mortero de cemento M-10.
Ítem |  | Unidad |  | Descripción | Cantidad | Costo unitario | Precio parcial
1 |  |  |  | Materiales
mt09mor010e |  | m³ |  | Mortero de cemento CEM II/B-P 32,5 N tipo M-10, confeccionado en obra con 380 kg/m³ de cemento y una proporción en volumen 1/4. | 0.003 | 3743.92 | 11.23
mt18rco020a |  | m |  | Zócalo cerámico de barro cocido, de elaboración manual, 8,5x30 cm. | 1.05 | 198.29 | 208.2
[5 empty] | Subtotal materiales: |  | 219.43
2 |  |  |  | Mano de obra
mo023 |  | h |  | Oficial colocador de pisos. | 0.214 | 333.41 | 71.35
[5 empty] | Subtotal mano de obra: |  | 71.35
3 |  |  |  | Herramientas
|  | % |  | Herramientas | 2 | 290.78 | 5.82
Coste de mantenimiento decenal: $u 32,63 en los primeros 10 años. |  |  |  |  | Costos directos (1+2+3): |  | 296.6