## Hoja 1
RSG100 |  |  | m² | Solado de baldosas cerámicas "TAU CERÁMICA", colocadas con adhesivo.
Solado de baldosas cerámicas de gres porcelánico, estilo mármol "TAU CERÁMICA", capacidad de absorción de agua E<0,5%, 10x10 cm, para uso interior, recibidas con adhesivo cementoso mejorado, C2 TE, con deslizamiento reducido y tiempo abierto ampliado T100 Super "TAU CERÁMICA", y rejuntadas con mortero técnico coloreado superfino tipo CG, Line Fix, color blanco, para junta de entre 1,5 y 3 mm.
Ítem | Unidad | Descripción |  |  | Cantidad | Costo unitario | Precio parcial
1 |  | Materiales
mt09mtc010h | kg | Adhesivo cementoso mejorado, C2 TE, con deslizamiento reducido y tiempo abierto ampliado T100 Super, "TAU CERÁMICA", para la colocación en capa fina de pisos y revestimientos de material cerámico en interiores y exteriores, compuesto por cementos de alta resistencia, agregados seleccionados y alto contenido en resinas sintéticas. |  |  | 3 | 7.99 | 23.97
mt19act012aa | m² | Baldosa cerámica de gres porcelánico, estilo mármol "TAU CERÁMICA", capacidad de absorción de agua E<0,5%, 10x10 cm. |  |  | 1.05 | 918.72 | 964.66
mt09mtc020g | kg | Mortero técnico superfino coloreado, C G2, Line-Fix Superfino "TAU CERÁMICA", para rejuntado de baldosas cerámicas, con junta de entre 1 y 5 mm, "TAU CERÁMICA". |  |  | 0.5 | 23.16 | 11.58
[5 empty] | Subtotal materiales: |  | 1000.21
2 |  | Mano de obra
mo023 | h | Oficial colocador de pisos. |  |  | 0.439 | 449.16 | 197.18
mo061 | h | Medio oficial colocador de pisos. |  |  | 0.22 | 299.21 | 65.83
[5 empty] | Subtotal mano de obra: |  | 263.01
3 |  | Herramientas
| % | Herramientas |  |  | 2 | 1263.22 | 25.26
Coste de mantenimiento decenal: $u 219,04 en los primeros 10 años. |  |  |  |  | Costos directos (1+2+3): |  | 1288.48