## Hoja 1
RSM030 | m² |  | Parquet mosaico.
Parquet mosaico taraceado de tablillas de madera de roble de 120x24x8 mm, colocado con adhesivo a rompejuntas.
Ítem |  | Unidad |  | Descripción | Cantidad | Costo unitario | Precio parcial
1 |  |  |  | Materiales
mt18mva040 |  | kg |  | Adhesivo de reacción de poliuretano, para pegado de madera. | 1.1 | 116.9 | 128.59
mt18mpm010a |  | m² |  | Tablilla de taraceado, madera maciza de roble, 120x24x8 mm. | 1.02 | 406.16 | 414.28
mt27tmp010 |  | l |  | Barniz de poliuretano de dos componentes P-6/8. | 0.9 | 348.94 | 314.05
[5 empty] | Subtotal materiales: |  | 856.92
2 |  |  |  | Equipo
mq08war160 |  | h |  | Lijadora de aplicación en pisos de madera, equipada con rodillos para lija y sistema de aspiración. | 0.15 | 150.24 | 22.54
[5 empty] | Subtotal equipo: |  | 22.54
3 |  |  |  | Mano de obra
mo025 |  | h |  | Oficial colocador de pisos de madera. | 0.943 | 393.7 | 371.26
mo063 |  | h |  | Medio oficial colocador de pisos de madera. | 0.388 | 273.34 | 106.06
[5 empty] | Subtotal mano de obra: |  | 477.32
4 |  |  |  | Herramientas
|  | % |  | Herramientas | 2 | 1356.78 | 27.14
Coste de mantenimiento decenal: $u 658,19 en los primeros 10 años. |  |  |  |  | Costos directos (1+2+3+4): |  | 1383.92