## Hoja 1
RSM030 | m² |  | Parquet mosaico.
Parquet mosaico taraceado de tablillas de madera de eucalipto de 120x24x8 mm, colocado con adhesivo a rompejuntas, con film de polietileno.
Ítem |  | Unidad |  | Descripción | Cantidad | Costo unitario | Precio parcial
1 |  |  |  | Materiales
mt15mbv100 |  | m² |  | Barrera de vapor de polietileno, de 0,2 mm de espesor. | 1.1 | 12.06 | 13.27
mt18mva040 |  | kg |  | Adhesivo de reacción de poliuretano, para pegado de madera. | 1.1 | 101.84 | 112.02
mt18mpm010c |  | m² |  | Tablilla de taraceado, madera maciza de eucalipto, 120x24x8 mm. | 1.02 | 415.3 | 423.61
mt27tmp010 |  | l |  | Barniz de poliuretano de dos componentes P-6/8. | 0.9 | 303.92 | 273.53
[5 empty] | Subtotal materiales: |  | 822.43
2 |  |  |  | Equipo
mq08war160 |  | h |  | Lijadora de aplicación en pisos de madera, equipada con rodillos para lija y sistema de aspiración. | 0.151 | 108.68 | 16.41
[5 empty] | Subtotal equipo: |  | 16.41
3 |  |  |  | Mano de obra
mo025 |  | h |  | Oficial colocador de pisos de madera. | 0.961 | 237.76 | 228.49
mo063 |  | h |  | Medio oficial colocador de pisos de madera. | 0.396 | 164.16 | 65.01
[5 empty] | Subtotal mano de obra: |  | 293.5
4 |  |  |  | Herramientas
|  | % |  | Herramientas | 2 | 1132.34 | 22.65
Coste de mantenimiento decenal: $u 334,95 en los primeros 10 años. |  |  |  |  | Costos directos (1+2+3+4): |  | 1154.99