## Hoja 1
RSN100 | m | Junta de retracción en piso continuo de hormigón, mediante corte con disco de diamante.
Junta de retracción en piso continuo de hormigón, de 5 a 10 mm de ancho y 20 mm de profundidad, mediante corte con disco de diamante.
Ítem |  |  | Unidad | Descripción | Cantidad | Costo unitario | Precio parcial
1 |  |  |  | Equipo
mq06cor020 |  |  | h | Equipo para corte de juntas en soleras de hormigón. | 0.15 | 335.83 | 50.37
[5 empty] | Subtotal equipo: |  | 50.37
2 |  |  |  | Mano de obra
mo112 |  |  | h | Peón especializado de construcción. | 0.166 | 256.29 | 42.54
[5 empty] | Subtotal mano de obra: |  | 42.54
3 |  |  |  | Herramientas
|  |  | % | Herramientas | 2 | 92.91 | 1.86
Coste de mantenimiento decenal: $u 61,60 en los primeros 10 años. |  |  |  |  | Costos directos (1+2+3): |  | 94.77