## Hoja 1
RSN110 | m |  | Junta perimetral de contracción en piso continuo de hormigón.
Junta perimetral de contracción de 10 mm de ancho y 100 mm de profundidad, en piso continuo de hormigón, con lámina de espuma de polietileno de alta densidad.
Ítem |  | Unidad |  | Descripción | Cantidad | Costo unitario | Precio parcial
1 |  |  |  | Materiales
mt16pnc021b |  | m² |  | Lámina de espuma de polietileno de alta densidad, de 10 mm de espesor; proporcionando una reducción del nivel global de presión de ruido de impactos de 20 dB. | 0.105 | 228.15 | 23.96
[5 empty] | Subtotal materiales: |  | 23.96
2 |  |  |  | Mano de obra
mo113 |  | h |  | Peón de construcción. | 0.055 | 263.2 | 14.48
[5 empty] | Subtotal mano de obra: |  | 14.48
3 |  |  |  | Herramientas
|  | % |  | Herramientas | 2 | 38.44 | 0.77
Coste de mantenimiento decenal: $u 25,49 en los primeros 10 años. |  |  |  |  | Costos directos (1+2+3): |  | 39.21