## Hoja 1
RSN200 | m² |  | Pulido mecánico de superficie de hormigón.
Pulido mecánico en obra de superficie de hormigón.
Ítem |  | Unidad |  | Descripción | Cantidad | Costo unitario | Precio parcial
1 |  |  |  | Equipo
mq06aca030 |  | h |  | Pulidora para pisos de hormigón, compuesta por platos giratorios a los que se acoplan una serie de muelas abrasivas, refrigeradas con agua. | 0.171 | 127.92 | 21.87
[5 empty] | Subtotal equipo: |  | 21.87
2 |  |  |  | Mano de obra
mo037 |  | h |  | Oficial pulidor de pisos de pisos. | 0.186 | 449.16 | 83.54
mo075 |  | h |  | Medio oficial pulidor de pisos de pisos. | 0.186 | 299.21 | 55.65
[5 empty] | Subtotal mano de obra: |  | 139.19
3 |  |  |  | Herramientas
|  | % |  | Herramientas | 2 | 161.06 | 3.22
Coste de mantenimiento decenal: $u 211,92 en los primeros 10 años. |  |  |  |  | Costos directos (1+2+3): |  | 164.28