## Hoja 1
RSP030 | m² |  | Tratamiento de acabado superficial en obra de piso interior de mármol.
Pulido y abrillantado mecánicos en obra de piso interior de mármol.
Ítem |  | Unidad |  | Descripción | Cantidad | Costo unitario | Precio parcial
1 |  |  |  | Materiales
mt18tsm110a |  | l |  | Líquido cristalizador, de color blanco, con pH de 2,5, para tratamiento superficial de cristalizado y abrillantado, en pisos de piedra natural o de mosaico granítico. | 0.125 | 715.08 | 89.39
mt18bmn030a |  | kg |  | Lechada coloreada con la misma tonalidad de las baldosas, para piso de mármol. | 1.25 | 40.37 | 50.46
[5 empty] | Subtotal materiales: |  | 139.85
2 |  |  |  | Equipo
mq08war150 |  | h |  | Pulidora para pisos de piedra natural o de mosaico granítico, compuesta por platos giratorios a los que se acoplan una serie de muelas abrasivas, refrigeradas con agua. | 0.22 | 146.71 | 32.28
mq08war155 |  | h |  | Abrillantadora para el cristalizado o el abrillantado de pisos de piedra natural o de mosaico granítico, con plato de lana de acero o esponja sintética. | 0.12 | 76 | 9.12
[5 empty] | Subtotal equipo: |  | 41.4
3 |  |  |  | Mano de obra
mo037 |  | h |  | Oficial pulidor de pisos de pisos. | 0.388 | 377.17 | 146.34
mo075 |  | h |  | Medio oficial pulidor de pisos de pisos. | 0.055 | 261.88 | 14.4
[5 empty] | Subtotal mano de obra: |  | 160.74
4 |  |  |  | Herramientas
|  | % |  | Herramientas | 2 | 341.99 | 6.84
Coste de mantenimiento decenal: $u 449,99 en los primeros 10 años. |  |  |  |  | Costos directos (1+2+3+4): |  | 348.83