## Hoja 1
RSS040 | m² |  | Piso vinílico heterogéneo, en rollo.
Piso vinílico heterogéneo, de 2,0 mm de espesor, con tratamiento de protección superficial a base de poliuretano, color a elegir; suministrado en rollos de 200 cm de ancho; peso total: 2800 g/m²; clasificación al uso, según ISO 10874: clase 23 para uso doméstico; clase 34 para uso comercial; clase 43 para uso industrial; reducción del ruido de impactos 4 dB, según ISO 10140; Euroclase Bfl-s1 de reacción al fuego. Colocación en obra: con adhesivo a base de copolímeros acrílicos modificados en dispersión acuosa, sobre capa fina de nivelación. El precio no incluye la capa fina de nivelación.
Ítem |  | Unidad |  | Descripción | Cantidad | Costo unitario | Precio parcial
1 |  |  |  | Materiales
mt18adq020a |  | kg |  | Adhesivo a base de copolímeros acrílicos modificados en dispersión acuosa, sin disolventes, color beige, para aplicar en interiores, para el encolado de pisos de PVC, linóleo y moquette. | 0.375 | 143.7 | 53.89
mt18dsi050a |  | m² |  | Lámina heterogénea de PVC, de 2 mm de espesor, con tratamiento de protección superficial a base de poliuretano, color a elegir; suministrada en rollos de 200 cm de ancho; peso total: 2800 g/m²; clasificación al uso, según ISO 10874: clase 23 para uso doméstico; clase 34 para uso comercial; clase 43 para uso industrial; reducción del ruido de impactos 4 dB, según ISO 10140; Euroclase Bfl-s1 de reacción al fuego. | 1.1 | 611.7 | 672.87
[5 empty] | Subtotal materiales: |  | 726.76
2 |  |  |  | Mano de obra
mo026 |  | h |  | Oficial colocador de revestimientos flexibles. | 0.2 | 377.17 | 75.43
mo064 |  | h |  | Medio oficial colocador de revestimientos flexibles. | 0.111 | 261.88 | 29.07
[5 empty] | Subtotal mano de obra: |  | 104.5
3 |  |  |  | Herramientas
|  | % |  | Herramientas | 2 | 831.26 | 16.63
Coste de mantenimiento decenal: $u 347,63 en los primeros 10 años. |  |  |  |  | Costos directos (1+2+3): |  | 847.89