## Hoja 1
RSS041 | m² | Piso vinílico heterogéneo, en baldosas.
Piso vinílico heterogéneo color a elegir, Clase 31: Comercial moderado, suministrado en losetas de 455x455x3 mm. Colocación en obra: con adhesivo, sobre capa fina de nivelación. El precio no incluye la capa fina de nivelación.
Ítem |  | Unidad | Descripción | Cantidad | Costo unitario | Precio parcial
1 |  |  | Materiales
mt18adq020d |  | kg | Adhesivo, a base de copolímeros acrílicos modificados en dispersión acuosa, sin disolventes, color beige, para aplicar en interiores, para el encolado de pisos de PVC, linóleo y moquette. | 0.375 | 142.98 | 53.62
mt18pve010qdF |  | m² | Loseta heterogénea de PVC, para interior, color a elegir, de 455x455x3 mm, Clase 31: Comercial moderado según ISO 10874, bactericida, Euroclase B-s2, d0 de reacción al fuego. | 1.05 | 423.51 | 444.69
|  |  |  | Subtotal materiales: |  | 498.31
2 |  |  | Mano de obra
mo026 |  | h | Oficial colocador de revestimientos flexibles. | 0.266 | 363.15 | 96.6
mo064 |  | h | Medio oficial colocador de revestimientos flexibles. | 0.133 | 252.15 | 33.54
|  |  |  | Subtotal mano de obra: |  | 130.14
3 |  |  | Herramientas
|  | % | Herramientas | 2 | 628.45 | 12.57
Coste de mantenimiento decenal: $u 262,82 en los primeros 10 años. |  |  |  | Costos directos (1+2+3): |  | 641.02