## Hoja 1
RSS100 | m | Zócalo de PVC.
Zócalo flexible de PVC, de 50x15 mm, color a elegir. Colocación en obra: con adhesivo.
Ítem |  | Unidad | Descripción | Cantidad | Costo unitario | Precio parcial
1 |  |  | Materiales
mt18dww020a |  | l | Adhesivo de cloropreno, de base solvente monocomponente. | 0.05 | 230.73 | 11.54
mt18rpv010a |  | m | Zócalo flexible de PVC, de 50x15 mm, color a elegir, suministrado en rollos de 50 m de longitud. | 1.05 | 101.29 | 106.35
|  |  |  | Subtotal materiales: |  | 117.89
2 |  |  | Mano de obra
mo026 |  | h | Oficial colocador de revestimientos flexibles. | 0.083 | 363.15 | 30.14
|  |  |  | Subtotal mano de obra: |  | 30.14
3 |  |  | Herramientas
|  | % | Herramientas | 2 | 148.03 | 2.96
Coste de mantenimiento decenal: $u 27,18 en los primeros 10 años. |  |  |  | Costos directos (1+2+3): |  | 150.99