## Hoja 1
RSS100 | m | Zócalo de PVC.
Zócalo flexible de PVC, de 60x20 mm, fijado con adhesivo.
Ítem |  | Unidad | Descripción | Cantidad | Costo unitario | Precio parcial
1 |  |  | Materiales
mt18dww020a |  | l | Adhesivo de cloropreno, de base solvente monocomponente. | 0.06 | 140.61 | 8.44
mt18rpv010b |  | m | Zócalo flexible de PVC, de 60x20 mm, color, suministrado en rollos de 50 m de longitud. | 1.05 | 110.09 | 115.59
|  |  |  | Subtotal materiales: |  | 124.03
2 |  |  | Mano de obra
mo026 |  | h | Oficial colocador de revestimientos flexibles. | 0.085 | 237.76 | 20.21
|  |  |  | Subtotal mano de obra: |  | 20.21
3 |  |  | Herramientas
|  | % | Herramientas | 2 | 144.24 | 2.88
Coste de mantenimiento decenal: $u 26,48 en los primeros 10 años. |  |  |  | Costos directos (1+2+3): |  | 147.12