## Hoja 1
RSS100 | m | Zócalo de PVC.
Zócalo flexible de PVC, de 100x25 mm, fijado con adhesivo.
Ítem |  | Unidad | Descripción | Cantidad | Costo unitario | Precio parcial
1 |  |  | Materiales
mt18dww020a |  | l | Adhesivo de cloropreno, de base solvente monocomponente. | 0.1 | 140.61 | 14.06
mt18rpv010e |  | m | Zócalo flexible de PVC, de 100x25 mm, color, suministrado en rollos de 50 m de longitud. | 1.05 | 168.2 | 176.61
|  |  |  | Subtotal materiales: |  | 190.67
2 |  |  | Mano de obra
mo026 |  | h | Oficial colocador de revestimientos flexibles. | 0.085 | 237.76 | 20.21
|  |  |  | Subtotal mano de obra: |  | 20.21
3 |  |  | Herramientas
|  | % | Herramientas | 2 | 210.88 | 4.22
Coste de mantenimiento decenal: $u 38,72 en los primeros 10 años. |  |  |  | Costos directos (1+2+3): |  | 215.1