## Hoja 1
RSS100 | m | Zócalo de PVC.
Zócalo soldable de PVC, de 105x40 mm, fijado con adhesivo y soldado a tope por termofusión al piso.
Ítem |  | Unidad | Descripción | Cantidad | Costo unitario | Precio parcial
1 |  |  | Materiales
mt18dww020a |  | l | Adhesivo de cloropreno, de base solvente monocomponente. | 0.105 | 140.61 | 14.76
mt18rpv030a |  | m | Zócalo soldable de PVC, de 105x40 mm y 2 mm de espesor, color, suministrado en rollos de 25 m de longitud. | 1.05 | 255.36 | 268.13
|  |  |  | Subtotal materiales: |  | 282.89
2 |  |  | Mano de obra
mo026 |  | h | Oficial colocador de revestimientos flexibles. | 0.113 | 237.76 | 26.87
|  |  |  | Subtotal mano de obra: |  | 26.87
3 |  |  | Herramientas
|  | % | Herramientas | 2 | 309.76 | 6.2
Coste de mantenimiento decenal: $u 56,87 en los primeros 10 años. |  |  |  | Costos directos (1+2+3): |  | 315.96