## Hoja 1
RSS100 | m | Zócalo de PVC.
Zócalo semirrígido de PVC expandido, de 80 mm de altura, fijado con adhesivo.
Ítem |  | Unidad | Descripción | Cantidad | Costo unitario | Precio parcial
1 |  |  | Materiales
mt18dww020a |  | l | Adhesivo de cloropreno, de base solvente monocomponente. | 0.08 | 140.61 | 11.25
mt18rpv020b |  | m | Zócalo semirrígido de PVC expandido, de 80 mm de altura y 5 mm de espesor, color, suministrado en tramos de 3 m de longitud. | 1.05 | 152.91 | 160.56
|  |  |  | Subtotal materiales: |  | 171.81
2 |  |  | Mano de obra
mo026 |  | h | Oficial colocador de revestimientos flexibles. | 0.136 | 237.76 | 32.34
|  |  |  | Subtotal mano de obra: |  | 32.34
3 |  |  | Herramientas
|  | % | Herramientas | 2 | 204.15 | 4.08
Coste de mantenimiento decenal: $u 37,48 en los primeros 10 años. |  |  |  | Costos directos (1+2+3): |  | 208.23