## Hoja 1
RTA021 | m |  | Falsa viga continua de placas de yeso.
Formación de falsa viga continua de 20x20 cm de sección, con dos caras de placas de yeso con nervaduras y acabado liso, sujetas mediante estopada colgante. Incluso alambre de atar de acero galvanizado para fijaciones.
Ítem |  | Unidad |  | Descripción | Cantidad | Costo unitario | Precio parcial
1 |  |  |  | Materiales
mt12fpe010b |  | m² |  | Placa de yeso con nervaduras, de 100x60 cm y de 8 mm de espesor (20 mm de espesor total, incluyendo las nervaduras), con canto recto y acabado liso, sin revestir, para cielorrasos. | 0.42 | 108.63 | 45.62
mt12fac010 |  | kg |  | Fibras vegetales en rollos. | 0.088 | 47.15 | 4.15
mt09pes010 |  | m³ |  | Pasta de yeso. | 0.002 | 5206.79 | 10.41
[5 empty] | Subtotal materiales: |  | 60.18
2 |  |  |  | Mano de obra
mo035 |  | h |  | Oficial colocador de cielorrasos continuos con moldura. | 0.366 | 363.15 | 132.91
mo117 |  | h |  | Peón colocador de cielorrasos continuos con moldura. | 0.366 | 242.79 | 88.86
[5 empty] | Subtotal mano de obra: |  | 221.77
3 |  |  |  | Herramientas
|  | % |  | Herramientas | 2 | 281.95 | 5.64
Coste de mantenimiento decenal: $u 48,89 en los primeros 10 años. |  |  |  |  | Costos directos (1+2+3): |  | 287.59