## Hoja 1
RTB020 | m |  | Tabica para cielorraso registrable de placas de yeso.
Formación de tabica vertical en cambio de nivel de cielorraso registrable, mediante placas de yeso con nervaduras y acabado liso sobre perfiles metálicos, para cerrar un espacio de 20 cm de altura. Incluso fijaciones para el anclaje de los perfiles y pasta de yeso.
Ítem |  | Unidad |  | Descripción | Cantidad | Costo unitario | Precio parcial
1 |  |  |  | Materiales
mt12fpe010b |  | m² |  | Placa de yeso con nervaduras, de 100x60 cm y de 8 mm de espesor (20 mm de espesor total, incluyendo las nervaduras), con canto recto y acabado liso, sin revestir, para cielorrasos. | 0.224 | 108.63 | 24.33
mt09pes010 |  | m³ |  | Pasta de yeso. | 0.002 | 5206.79 | 10.41
mt12psg225 |  | m |  | Perfil de acero galvanizado, para la sustentación de tabica en cielorrasos registrables. | 2.1 | 77.19 | 162.1
mt12psg230 |  | Ud |  | Horquilla de acero galvanizado. | 0.55 | 24.1 | 13.26
mt12psg231 |  | Ud |  | Pieza de empalme. | 0.55 | 30.39 | 16.71
[5 empty] | Subtotal materiales: |  | 226.81
2 |  |  |  | Mano de obra
mo035 |  | h |  | Oficial colocador de cielorrasos continuos con moldura. | 0.554 | 363.15 | 201.19
mo117 |  | h |  | Peón colocador de cielorrasos continuos con moldura. | 0.554 | 242.79 | 134.51
[5 empty] | Subtotal mano de obra: |  | 335.7
3 |  |  |  | Herramientas
|  | % |  | Herramientas | 2 | 562.51 | 11.25
Coste de mantenimiento decenal: $u 120,49 en los primeros 10 años. |  |  |  |  | Costos directos (1+2+3): |  | 573.76