## Hoja 1
RTB025 | m² |  | Cielorraso registrable de placas de yeso.
Cielorraso registrable suspendido, situado a una altura menor de 4 m, constituido por: ESTRUCTURA: perfilería vista acabado lacado, color blanco, comprendiendo perfiles primarios y secundarios, suspendidos de la losa o elemento soporte con varillas y cuelgues; PLACAS: placas de yeso, de superficie fisurada, 60x60 cm. Incluso perfiles angulares, fijaciones para el anclaje de los perfiles y accesorios de montaje.
Ítem |  | Unidad |  | Descripción | Cantidad | Costo unitario | Precio parcial
1 |  |  |  | Materiales
mt12fac020b |  | Ud |  | Varilla metálica de acero galvanizado de 6 mm de diámetro. | 1 | 11.18 | 11.18
mt12fac030a |  | m |  | Perfilería vista con acabado lacado color blanco, para cielorrasos registrables, incluso piezas complementarias y especiales. | 4 | 30.39 | 121.56
mt12fac060 |  | Ud |  | Perfil angular para remates perimetrales. | 0.6 | 21.66 | 13
mt12fac050 |  | Ud |  | Accesorios para la instalación de cielorrasos registrables. | 0.2 | 56.24 | 11.25
mt12fpe020a |  | m² |  | Placa de yeso, de superficie fisurada, 60x60 cm, para colocar sobre perfilería vista en cielorrasos registrables. | 1.02 | 174.64 | 178.13
[5 empty] | Subtotal materiales: |  | 335.12
2 |  |  |  | Mano de obra
mo035 |  | h |  | Oficial colocador de cielorrasos continuos con moldura. | 0.255 | 363.15 | 92.6
mo117 |  | h |  | Peón colocador de cielorrasos continuos con moldura. | 0.255 | 242.79 | 61.91
[5 empty] | Subtotal mano de obra: |  | 154.51
3 |  |  |  | Herramientas
|  | % |  | Herramientas | 2 | 489.63 | 9.79
Coste de mantenimiento decenal: $u 124,86 en los primeros 10 años. |  |  |  |  | Costos directos (1+2+3): |  | 499.42