## Hoja 1
RTC015 | m² |  | Cielorraso continuo de placas de yeso laminado.
Cielorraso continuo suspendido, liso, 12,5+27+27, situado a una altura menor de 4 m, con nivel de calidad del acabado estándar (Q2), constituido por: ESTRUCTURA: estructura metálica de acero galvanizado de fajas fajas maestras primarias 60/27 mm con una modulación de 1000 mm y suspendidas de la superficie soporte de hormigón con cuelgues combinados cada 900 mm, y fajas fajas maestras secundarias fijadas perpendicularmente a las fajas fajas maestras primarias con conectores tipo caballete con una modulación de 500 mm; PLACAS: una capa de placas de yeso laminado A / - 1200 / longitud / 12,5 / con los bordes longitudinales afinados. Incluso banda autoadhesiva desolidarizante, fijaciones para el anclaje de los perfiles, tornillería para la fijación de las placas, pasta de juntas, cinta microperforada de papel y accesorios de montaje.
Ítem |  | Unidad |  | Descripción | Cantidad | Costo unitario | Precio parcial
1 |  |  |  | Materiales
mt12psg160a |  | m |  | Perfil en U, de acero galvanizado, de 30 mm. | 0.4 | 30.15 | 12.06
mt12psg220 |  | Ud |  | Fijación compuesta por tarugo y tornillo 5x27. | 2 | 2.25 | 4.5
mt12psg210a |  | Ud |  | Cuelgue para cielorrasos suspendidos. | 1.2 | 12.65 | 15.18
mt12psg210b |  | Ud |  | Seguro para la fijación del cuelgue, en cielorrasos suspendidos. | 1.2 | 1.46 | 1.75
mt12psg210c |  | Ud |  | Conexión superior para fijar la varilla al cuelgue, en cielorrasos suspendidos. | 1.2 | 19.49 | 23.39
mt12psg190 |  | Ud |  | Varilla de cuelgue. | 1.2 | 13.04 | 15.65
mt12psg050c |  | m |  | Faja maestra 60/27 de chapa de acero galvanizado, de ancho 60 mm. | 3.2 | 29.25 | 93.6
mt12pek020la |  | Ud |  | Conector, para faja maestra 60/27. | 0.6 | 6.66 | 4
mt12pek020da |  | Ud |  | Conector tipo caballete, para faja maestra 60/27. | 2.3 | 7.99 | 18.38
mt12psg010a |  | m² |  | Placa de yeso laminado A / - 1200 / longitud / 12,5 / con los bordes longitudinales afinados. | 1.05 | 139.93 | 146.93
mt12psg081c |  | Ud |  | Tornillo autoperforante 3,5x25 mm. | 17 | 0.32 | 5.44
mt12psg041b |  | m |  | Banda autoadhesiva desolidarizante de espuma de poliuretano de celdas cerradas, de 3,2 mm de espesor y 50 mm de ancho, resistencia térmica 0,10 m²K/W, conductividad térmica 0,032 W/(mK). | 0.4 | 8.34 | 3.34
mt12psg030a |  | kg |  | Pasta de juntas. | 0.3 | 31.49 | 9.45
mt12psg040a |  | m |  | Cinta microperforada de papel. | 1.2 | 1.49 | 1.79
[5 empty] | Subtotal materiales: |  | 355.46
2 |  |  |  | Mano de obra
mo015 |  | h |  | Oficial colocador de cielorraso. | 0.314 | 373.16 | 117.17
mo082 |  | h |  | Medio oficial colocador de cielorraso. | 0.314 | 252.15 | 79.18
[5 empty] | Subtotal mano de obra: |  | 196.35
3 |  |  |  | Herramientas
|  | % |  | Herramientas | 2 | 551.81 | 11.04
Coste de mantenimiento decenal: $u 95,68 en los primeros 10 años. |  |  |  |  | Costos directos (1+2+3): |  | 562.85