## Hoja 1
RTC016 | m² |  | Cielorraso continuo de placas de yeso laminado. Sistema "KNAUF".
Cielorraso continuo suspendido, liso, situado a una altura menor de 4 m, con nivel de calidad del acabado Q2. Sistema D47.es "KNAUF" (12,5+17), constituido por: ESTRUCTURA: estructura metálica de acero galvanizado de fajas fajas maestras primarias 60/27 mm con una modulación de 500 mm y suspendidas de la losa o elemento soporte de hormigón con anclajes directos de 125 mm, para faja faja faja maestra 47/17, "KNAUF", y varillas cada 1200 mm; PLACAS: una capa de placas de yeso laminado A / - 1200 / longitud / 12,5 / con los bordes longitudinales afinados, Standard "KNAUF". Incluso banda acústica de dilatación, autoadhesiva, "KNAUF", perfiles U 30/30 "KNAUF", fijaciones para el anclaje de los perfiles, tornillería para la fijación de las placas, pasta de juntas Jointfiller 24H "KNAUF", cinta microperforada de papel "KNAUF" y accesorios de montaje.
Ítem |  | Unidad |  | Descripción | Cantidad | Costo unitario | Precio parcial
1 |  |  |  | Materiales
mt12pfk012a |  | m |  | Perfil U 30/30 de chapa de acero galvanizado, "KNAUF", espesor 0,55 mm. | 0.4 | 41.22 | 16.49
mt12psg220 |  | Ud |  | Fijación compuesta por tarugo y tornillo 5x27. | 1.3 | 2.25 | 2.93
mt12pek020tb |  | Ud |  | Anclaje directo de 125 mm, para faja maestra 47/17, "KNAUF". | 1.52 | 17.21 | 26.16
mt12pek030 |  | Ud |  | Varilla de cuelgue "KNAUF" de 100 cm. | 1.3 | 13.45 | 17.49
mt12pfk011b |  | m |  | Faja maestra 47/17 "KNAUF", de chapa de acero galvanizado. | 1.9 | 45.41 | 86.28
mt12pek020pb |  | Ud |  | Empalme F-47, para faja maestra 47/17, "KNAUF". | 0.4 | 7.03 | 2.81
mt12ppk010aa |  | m² |  | Placa de yeso laminado A / - 1200 / longitud / 12,5 / con los bordes longitudinales afinados, Standard "KNAUF"; Euroclase A2-s1, d0 de reacción al fuego. | 1.05 | 144.26 | 151.47
mt12ptk010cc |  | Ud |  | Tornillo autoperforante TN "KNAUF" 3,5x25. | 12 | 0.33 | 3.96
mt12pck020b |  | m |  | Banda acústica de dilatación, autoadhesiva, de espuma de poliuretano de celdas cerradas "KNAUF", de 3,2 mm de espesor y 50 mm de ancho, resistencia térmica 0,10 m²K/W, conductividad térmica 0,032 W/(mK). | 0.4 | 8.6 | 3.44
mt12pik010e |  | kg |  | Pasta de juntas Jointfiller 24H "KNAUF", Euroclase A2-s1, d0 de reacción al fuego, rango de temperatura de trabajo de 5 a 30°C, para aplicación manual con cinta de juntas. | 0.808 | 32.46 | 26.23
mt12pck010a |  | m |  | Cinta microperforada de papel "KNAUF" de 50 mm de ancho. | 1.2 | 1.56 | 1.87
[5 empty] | Subtotal materiales: |  | 339.13
2 |  |  |  | Mano de obra
mo015 |  | h |  | Oficial colocador de cielorraso. | 0.244 | 373.16 | 91.05
mo082 |  | h |  | Medio oficial colocador de cielorraso. | 0.244 | 252.15 | 61.52
[5 empty] | Subtotal mano de obra: |  | 152.57
3 |  |  |  | Herramientas
|  | % |  | Herramientas | 2 | 491.7 | 9.83
Coste de mantenimiento decenal: $u 85,26 en los primeros 10 años. |  |  |  |  | Costos directos (1+2+3): |  | 501.53