## Hoja 1
RTC019 | Ud |  | Trampilla para cielorraso continuo de placas de yeso laminado. Sistema "PLACO".
Trampilla de registro de plástico color blanco, Plastictramp "PLACO", de 130x235 mm, formada por marco y puerta, para cielorraso continuo de placas de yeso laminado. Incluso accesorios de montaje.
Ítem |  | Unidad |  | Descripción | Cantidad | Costo unitario | Precio parcial
1 |  |  |  | Materiales
mt12plk080a |  | Ud |  | Trampilla de registro de plástico color blanco, Plastictramp "PLACO", de 130x235 mm, formada por marco y puerta. | 1 | 350.19 | 350.19
[5 empty] | Subtotal materiales: |  | 350.19
2 |  |  |  | Mano de obra
mo015 |  | h |  | Oficial colocador de cielorraso. | 0.333 | 373.16 | 124.26
mo082 |  | h |  | Medio oficial colocador de cielorraso. | 0.166 | 252.15 | 41.86
[5 empty] | Subtotal mano de obra: |  | 166.12
3 |  |  |  | Herramientas
|  | % |  | Herramientas | 2 | 516.31 | 10.33
Coste de mantenimiento decenal: $u 89,53 en los primeros 10 años. |  |  |  |  | Costos directos (1+2+3): |  | 526.64