## Hoja 1
RTC021 | Ud | Trampilla para cielorraso continuo de placas de yeso laminado. Sistema "KNAUF".
Trampilla de registro gama Básica, Basic 12,5, sistema E102.a "KNAUF", de 200x200 mm, formada por marco de aluminio y puerta de placa de yeso laminado (1 impregnada (H1), de 12,5 mm de espesor), para cielorraso continuo de placas de yeso laminado. Incluso accesorios de montaje.
Ítem |  |  | Unidad | Descripción | Cantidad | Costo unitario | Precio parcial
1 |  |  |  | Materiales
mt12ppk060acdfba |  |  | Ud | Trampilla de registro gama Básica, Basic 12,5, sistema E102.a "KNAUF", de 200x200 mm, formada por marco de aluminio y puerta de placa de yeso laminado (1 impregnada (H1), de 12,5 mm de espesor). | 1 | 686.7 | 686.7
[5 empty] | Subtotal materiales: |  | 686.7
2 |  |  |  | Mano de obra
mo015 |  |  | h | Oficial colocador de cielorraso. | 0.333 | 373.16 | 124.26
mo082 |  |  | h | Medio oficial colocador de cielorraso. | 0.166 | 252.15 | 41.86
[5 empty] | Subtotal mano de obra: |  | 166.12
3 |  |  |  | Herramientas
|  |  | % | Herramientas | 2 | 852.82 | 17.06
Coste de mantenimiento decenal: $u 147,88 en los primeros 10 años. |  |  |  |  | Costos directos (1+2+3): |  | 869.88