## Hoja 1
RTC046 | m² |  | Cielorraso continuo de placas de yeso laminado, de alta resistencia a la humedad. Sistema "KNAUF".
Cielorraso continuo suspendido, liso, situado a una altura menor de 4 m, con nivel de calidad del acabado Q2. Sistema D112.es Drystar "KNAUF" (12,5+27+27), constituido por: ESTRUCTURA: estructura metálica de acero galvanizado de fajas fajas maestras primarias 60/27 mm con una modulación de 1000 mm y suspendidas de la losa o elemento soporte de hormigón con piezas de cuelgue rápido Twist "KNAUF", y varillas cada 950 mm, y fajas fajas maestras secundarias fijadas perpendicularmente a las fajas fajas maestras primarias con conectores tipo caballete con una modulación de 500 mm; PLACAS: una capa de placas de yeso laminado reforzadas con tejido de fibra GM-FH1IR / 1200 / 2600 / 12,5 / con los bordes longitudinales cuadrados, especiales Drystar "KNAUF" con alma de yeso y caras revestidas con una lámina de fibra de vidrio. Incluso banda acústica de dilatación, autoadhesiva, "KNAUF", perfiles en U 30/25/3000 mm, "KNAUF", fijaciones para el anclaje de los perfiles, tornillería para la fijación de las placas, pasta de juntas Drystar Filler "KNAUF", cinta de juntas Drystar Tape "KNAUF" y accesorios de montaje.
Ítem |  | Unidad |  | Descripción | Cantidad | Costo unitario | Precio parcial
1 |  |  |  | Materiales
mt12drk050a |  | m |  | Perfil en U 30/25/3000 mm, "KNAUF", de acero Z2 (Z275) galvanizado normal, 0,55 mm de espesor. | 0.4 | 239.61 | 95.84
mt12psg220 |  | Ud |  | Fijación compuesta por tarugo y tornillo 5x27. | 2 | 2.25 | 4.5
mt12pek060d |  | Ud |  | Pieza de cuelgue rápido Twist "KNAUF", para cielorrasos suspendidos. | 1.2 | 34.5 | 41.4
mt12pek030 |  | Ud |  | Varilla de cuelgue "KNAUF" de 100 cm. | 1.2 | 13.45 | 16.14
mt12drk040a |  | m |  | Faja maestra 60/27 "KNAUF", de acero Z4 (Z450) galvanizado especial. | 3.2 | 101.64 | 325.25
mt12pek020za |  | Ud |  | Conector, para faja maestra 60/27, "KNAUF". | 0.6 | 6.87 | 4.12
mt12pek020ra |  | Ud |  | Conector tipo caballete, para faja maestra 60/27, "KNAUF". | 2.3 | 8.24 | 18.95
mt12drk010a |  | m² |  | Placa de yeso laminado reforzada con tejido de fibra GM-FH1IR / 1200 / 2600 / 12,5 / con los bordes longitudinales cuadrados, especial Drystar "KNAUF" con alma de yeso y caras revestidas con una lámina de fibra de vidrio; Euroclase A2-s1, d0 de reacción al fuego. | 1.05 | 533.36 | 560.03
mt12drk014e |  | Ud |  | Tornillo autoperforante Drystar XTN "KNAUF" 3,9x23; con revestimiento anticorrosivo. | 17 | 0.81 | 13.77
mt12drk014f |  | Ud |  | Tornillo autoperforante Drystar XTN "KNAUF" 3,9x38; con revestimiento anticorrosivo. | 17 | 1.15 | 19.55
mt12pck020b |  | m |  | Banda acústica de dilatación, autoadhesiva, de espuma de poliuretano de celdas cerradas "KNAUF", de 3,2 mm de espesor y 50 mm de ancho, resistencia térmica 0,10 m²K/W, conductividad térmica 0,032 W/(mK). | 0.4 | 8.6 | 3.44
mt12drk012a |  | kg |  | Pasta de juntas Drystar Filler "KNAUF", con aditivo hidrófugo, Euroclase A2-s1, d0 de reacción al fuego, rango de temperatura de trabajo de 10 a 35°C, para aplicación manual o mecánica con cinta de juntas. | 0.606 | 41.32 | 25.04
mt12drk013 |  | m |  | Cinta de juntas Drystar Tape "KNAUF". | 0.45 | 2.24 | 1.01
[5 empty] | Subtotal materiales: |  | 1129.04
2 |  |  |  | Mano de obra
mo015 |  | h |  | Oficial colocador de cielorraso. | 0.314 | 373.16 | 117.17
mo082 |  | h |  | Medio oficial colocador de cielorraso. | 0.314 | 252.15 | 79.18
[5 empty] | Subtotal mano de obra: |  | 196.35
3 |  |  |  | Herramientas
|  | % |  | Herramientas | 2 | 1325.39 | 26.51
Coste de mantenimiento decenal: $u 229,82 en los primeros 10 años. |  |  |  |  | Costos directos (1+2+3): |  | 1351.9