## Hoja 1
RTD010 | m |  | Tabica para cielorraso registrable de placas de yeso laminado.
Formación de tabica vertical en cambio de nivel de cielorraso registrable, mediante placas de yeso laminado fijadas sobre perfiles metálicos, para cerrar un espacio de 20 cm de altura. Incluso pasta de agarre para la fijación de las placas y pasta y cinta para el tratamiento de juntas.
Ítem |  | Unidad |  | Descripción | Cantidad | Costo unitario | Precio parcial
1 |  |  |  | Materiales
mt12psg225 |  | m |  | Perfil de acero galvanizado, para la sustentación de tabica en cielorrasos registrables. | 2.1 | 77.19 | 162.1
mt12psg010c |  | m² |  | Placa de yeso laminado A / - 1200 / longitud / 18 / con los bordes longitudinales afinados. | 0.224 | 219.21 | 49.1
mt12psg035a |  | kg |  | Pasta de agarre. | 0.2 | 15.18 | 3.04
mt12psg030a |  | kg |  | Pasta de juntas. | 0.4 | 31.49 | 12.6
mt12psg040a |  | m |  | Cinta microperforada de papel. | 2.1 | 1.49 | 3.13
[5 empty] | Subtotal materiales: |  | 229.97
2 |  |  |  | Mano de obra
mo015 |  | h |  | Oficial colocador de cielorraso. | 0.554 | 373.16 | 206.73
mo082 |  | h |  | Medio oficial colocador de cielorraso. | 0.554 | 252.15 | 139.69
[5 empty] | Subtotal mano de obra: |  | 346.42
3 |  |  |  | Herramientas
|  | % |  | Herramientas | 2 | 576.39 | 11.53
Coste de mantenimiento decenal: $u 123,46 en los primeros 10 años. |  |  |  |  | Costos directos (1+2+3): |  | 587.92